## Sheet1
住宅性能評価特記仕様書(ＲＣ造等共同住宅用)
[9 empty] | 区分 | 項目 | 等級 | 特 記 事 項 |  |  |  | 区分 | 項目 | 等級 | 特 記 事 項
Ⅰ．適用範囲 | [8 empty] | ４ 維持管理への配慮に関すること | ４－１. 維持管理対策等級 (専用配管) | 等級３ ･ ２共通 | ①コンクリート内 |  | ※専用配管が、壁、柱、床、梁又は基礎の立上り部分を貫通する場合を除き、
| １.この特記仕様書は、ＲＣ造等共同住宅に適用する | [11 empty] | 埋め込み配管の有無 |  | コンクリート内に埋め込まれていないこと
Ⅱ．工事概要 | [11 empty] | ②地中埋設管上のコン |  | ※地中埋設管の上にコンクリートが打設されていないこと
| １．工事名称 | [11 empty] | クリート打設の有無 |  | ただし、建築物の外部に存する土間床コンクリートその他の構造躯体に
| ２．工事場所 | [13 empty] | 影響を及ぼすことが想定されないものについてはこの限りでない
| ３．構造・規模 |  |  |  |  | 造 |  | 階建
| ４．評価対象住宅戸数／総住宅戸数 |  |  |  |  | 戸/ 戸 | [5 empty] | ③他住戸専用部設置の有無 |  | ※評価対象住戸の専用配管が他住戸の専用部分に設置されていないこと
Ⅲ．特記事項 | [11 empty] | ④排水管の清掃の容易性 |  | ※専用の排水管(継手及びヘッダーを含む)の内面が、清掃に支障を及ぼさ
| １.等級は番号に○印のついたものを適用する。 | [13 empty] | ないように平滑であり、かつ、当該排水管が清掃に支障を及ぼすような
| ２.特記事項は○印のついたものを適用する。 | [13 empty] | たわみ、抜けその他変形が生じないように設置されていること。
○印のつかない場合は、※印のついたものを適用する。
|  | ○印と※印のついた場合は共に適用する。 | [7 empty] | ４－２. 維持管理対策等級 (共用配管) | 等級３ ･ ２共通 | ①コンクリート内 |  | ※共用配管が、壁、柱、床、梁又は基礎の立上り部分を貫通する場合を
| ３.特記事項に該当事項がない場合は、特記事項を斜線で抹消してください。 | [11 empty] | 埋め込み配管の有無 |  | 除き、コンクリート内に埋め込まれていないこと
[12 empty] | ②地中埋設管上のコン |  | ※共用の地中埋設管の上にコンクリートが打設されていないこと
区分 | 項目 |  | 等級 | 特 記 事 項 | [8 empty] | クリート打設の有無 |  | ただし、建築物の外部に存する土間床コンクリートその他の構造躯体に
| ３－１. 劣化対策等級 (構造躯体等) |  |  | Ａ．施工計画 | [10 empty] | 影響を及ぼすことが想定されないものについてはこの限りでない
３ 劣化の軽減に関すること |  |  | 等級３ ･ ２共通 |  | 打込・締め固め方法 | ・ＪＩＳＡ８６１０に定めるコンクリート棒状振動機を使用する
[7 empty] | ※打込み各層毎に締固めを行う。又挿入間隔は６０cm以下とする |  |  |  |  | ③排水管の掃除口の |  | ※共用の排水管
[7 empty] | ※加振はコンクリートの上面にペーストが浮くまでとする | [5 empty] | 設置措置、点検措置 |  | 共用の立管にあっては、最上階又は屋上、最下階及び３階以内おきの
[6 empty] | ・仮枠振動機を使用する | [8 empty] | 中間階(又は１５M以内ごと)に掃除口が設けられていること
[7 empty] | ※振動機の取付け間隔は２～３ｍ／台(通常の壁の場合)とすること | [7 empty] | 横主管にあっては、１５M以内ごとに掃除口が設けられていること
[7 empty] | ※部材の厚さ,形状,型枠の剛性,打込み方法に応じた加振時間 | [6 empty] | ※人通口の大きさの目安 500mm×500mm又はφ600mm以上
・突き棒を使用する
[12 empty] | ④配管の主要接合部等 |  | ※主要接合部等(専用配管と共用配管の接合部及び共用配管のバルブ)又は
[5 empty] | 打継部の処理方法 | イ．打継ぎ部の位置 | [6 empty] | の点検措置 |  | 排水管の掃除口が仕上材等により隠蔽されている場合には、主要接合部
[7 empty] | ※梁、床スラブ及び屋根スラブの鉛直打継ぎ部はスパンの中央付近に設ける | [7 empty] | 等を点検するために必要な開口又は掃除口による清掃を行うために必要
[7 empty] | ※柱及び壁の水平打継ぎ部は、床スラブ(屋根スラブ),梁の下端、又は床スラ | [7 empty] | な開口が設けられていること
ブ,梁,基礎梁の上部に設ける
[6 empty] | ロ．打継ぎ部の形状 | [5 empty] | ⑤排水管の清掃の容易性 |  | ※共用の排水管(継手及びヘッダーを含む)の内面が、清掃に支障を及ぼさない
[7 empty] | ※打継ぎ面を鉄筋に垂直とし、構造部材の耐力の低下が少ない形状とする | [7 empty] | いように平滑であり、かつ、当該排水管が清掃に支障を及ぼすようなたわみ、
[7 empty] | ※打継ぎ部の処理が円滑に行える形状とする | [7 empty] | 抜けその他変形が生じないように設置されていること。
※新たに打つコンクリートの締固めが容易に行える形状とする
[7 empty] | ※エキスパンションを除き、打継ぎ部の鉄筋は連続とする |  |  | ４－３. 更新対策等級 (共用排水管) | 等級３ ･ ２共通 | ⓐ コンクリート内 |  | ※共用排水管が、壁、柱、床、梁又は基礎の立上り部分を貫通する場合を
[6 empty] | ハ．コンクリートの打継ぎ面の処理 | [6 empty] | 埋め込み配管の有無 |  | 除き、コンクリート内に埋め込まれていないこと
※打継ぎ面はレイタンスや脆弱なコンクリートを除去し、散水などにより潤滑に
[7 empty] | する(但し、打ち込み前は水分を取り除く) |  |  |  |  | ⓑ 地中埋設管上のコン |  | ※地中に埋設された共用排水管の上にコンクリートが打設されていないこと
[13 empty] | クリート打設の有無 |  | ただし、建築物の外部に存する土間床コンクリートその他の構造躯体に
[5 empty] | 養生方法 | イ．湿潤養生の方法 | [8 empty] | 影響を及ぼすことが想定されないものについてはこの限りでない
・透水性の小さいせき板により被覆する
[7 empty] | ・養生マット又は水密シートにより被覆する |  |  |  |  | Ⓒ 横主管の設置位置、 |  | ※横主管がピット若しくは１階床下空間内又はピロティ等の共用部分に設け
[7 empty] | ・散水、噴霧、養生製剤の塗布を行う | [5 empty] | 到達経路 |  | られていること。
[6 empty] | ロ．養生期間 | [7 empty] | ※人通孔その他横主管に人が到達できる経路が設けられていること。
[7 empty] | ・セメントの種類及びそれに応じた養生期間 | [7 empty] | (専用部分に立ち入らないで到達できるものに限る。)
[6 empty] | ハ．養生温度の配慮 | [8 empty] | (共用部分の仕上材等の軽微な除去を伴い到達できるものを含む。)
a.寒冷期における措置
[8 empty] | ・打込み後５日間以上コンクリート温度を２℃以上に保つ |  |  |  | ⓓ 共用排水管の |  | ※共用排水管が、専用部分に立ち入らないで更新できる位置に露出しているか、
[8 empty] | (早強ポルトランドセメントを用いる場合は３日間以上) |  |  |  |  | 設置措置、更新措置 |  | 又は専用部分に立ち入らないで更新が行える開口を持つパイプスペース内
[8 empty] | ・初期養生期間は圧縮強度５Ｎ／mmが得られるまでとする | [6 empty] | に設けられていること。
[7 empty] | b.温度制御養生の方法 | [7 empty] | (共用部分の仕上材等の軽微な除去を伴い、更新できる場合を含む。)
・散水養生及び保温養生とする
・保温性のよい型枠を使用し、表面をシート、水などで覆う
・ヒーターなどにより給(加)熱養生を実施すること
|  |  |  | Ｂ．杭に高炉セメント |  | ａ.特別評価方法認定の高炉セメントB種を使用する
[5 empty] | を使用する場合 |  | ※高炉セメントB種のスラグ分量は45％以下とする
※水セメント比は、等級3の場合55％以下とする
(かぶり厚=7cm+1cm=8cm以上)
※スランプ Fm33未満=18cm以下、Fm33以上=21cm以下とする
※単位水量 ： 湿潤状態にある地中に埋設する為対象外とする
※空気量 ： 杭頭が凍結深度より深い為対象外とする
ｂ.特別評価方法認定以外の高炉セメントを使用する。
※水セメント比は、混合物（高炉スラグ）の10分の3を除いた部分をその質量として用いる
※スランプ Fm33未満=18cm以下、Fm33以上=21cm以下とする
※単位水量 ： 湿潤状態にある地中に埋設する為対象外とする
※空気量 ： 杭頭が凍結深度より深い為対象外とする